## BOM_Board1_PCB2_2025-07-07
No. | Quantity | Comment | Designator | Footprint | Value | Manufacturer Part | Manufacturer | Supplier Part | Supplier
1 | 1 | 220nF | C1 | C0603 | 220nF | CL10B224KA8NNNC | SAMSUNG(三星) | C21120 | LCSC
2 | 1 | KT-0805R | LED4 | LED0805-R-RD |  | KT-0805R | KENTO | C2295 | LCSC
3 | 1 | KT-0805G | LED5 | LED0805-R-RD |  | KT-0805G | KENTO | C2297 | LCSC
4 | 1 | KT-0805B | LED6 | LED0805-R-RD |  | KT-0805B | KENTO | C2293 | LCSC
5 | 3 | 47Ω | R1,R2,R3 | R0603 | 47Ω | 0603WAF470JT5E | UNI-ROYAL(厚声) | C23182 | LCSC
6 | 1 | 13.56MHz | U1 | XQFN-8_L1.6-W1.6-P0.50-BL_NT3H2111W0FHKH | 13.56MHz | NT3H2111W0FHKH | NXP(恩智浦) | C710403 | LCSC
7 | 1 | 25X48MM_NFC_ANTENNA | U2 | 25X48MM_NFC_ANTENNA